## Hoja1
Calculadora
Timer size(bits) |  | 8
System Clock Frequency(Hz) |  | 16000000
System Clock Prescaler |  | 16
Clock I/O Frequency (Hz) |  | 1000000 |  | 0.25*4 = | 1 segundo
Clock I/O Prescaler |  | 8 |  | 4
Desired delay (s) |  | 0.001 | 0.25 | 60
|  |  | 250 | 240
Timer Frequency (Hz) |  |  | 0.001*250 | *240 = | 60 segundos
Tick (s)
Maximum time (s) |  | 0.002048
Minimum prescaler needed |  | 3.9062
OCR0A | 125 | CTC MODE
TCNT0 | 131 | NORMAL MODE
TCNT1 | 65411
7 | 6 | 5 | 4 | 3 | 2 | 1 | 0
Numero | B | A | C | E | D | G | F
0 | 1 | 1 | 1 | 1 | 1 | 0 | 1 | 7D
1 | 1 | 0 | 1 | 0 | 0 | 0 | 0 | 50
2 | 1 | 1 | 0 | 1 | 1 | 1 | 0 | 6E
3 | 1 | 1 | 1 | 0 | 1 | 1 | 0 | 76
4 | 1 | 0 | 1 | 0 | 0 | 1 | 1 | 53
5 | 0 | 1 | 1 | 0 | 1 | 1 | 1 | 37
6 | 0 | 1 | 1 | 1 | 1 | 1 | 1 | 3F
7 | 1 | 1 | 1 | 0 | 0 | 0 | 0 | 70
8 | 1 | 1 | 1 | 1 | 1 | 1 | 1 | 7F
9 | 1 | 1 | 1 | 0 | 0 | 1 | 1 | 73